## サブシステム一覧
サブシステム名 | 機能
電源系 | リニアレギュレーターを用いてバス電圧12Vを生成する．内外給 電切り替えを自動で行う．
通信系 | LoRaを2系統搭載し，双方向無線通信を行う．
センサ系 | 9軸，気圧，外気温，GNSS情報の取得を行い，ダウンリンク及び， メモリへの保存を行う．
計装系 | 各所電圧及び，温度を計測する．
バルブ制御系 | バルブシステムの制御をするとともに，アクチュエーターの状態 監視を行う．
分離制御系 | 飛翔の状態をフライトモードで監視し，頂点検知によって減速装 置放出機構へ分離信号を送信する．また，バックアップとしてタ イマーを備える．

## 基板仕様
基板外形 [mm] | φ110
取り付け穴位置 [mm] | 60x60
CAN-BUS用コネクタ | DF11-8DP-2DS(24)

## コマンド一覧
コマンド名 | 実行内容
FLIGHT_MODE_ON | フライトモードをSLEEPからSTANDBY に遷移させ，計測を開始すると共にダウン リンクモードを低速モードから通常モード に変更する．通常，点火5秒前に手動で送 信する．
FLIGHT_MODE_RESET | フライトモード終了後のSHUTDOWNモ ードからSLEEPモードに遷移させ，もう一 度フライトモードを開始できる状態にす る．主にデバッグや試験で用いる．
SET_REFERENCE_PRESSURE | 高度算出に用いる参照気圧を設定する．
SET_TIMER | 強制的にフライトモードを進めるバックア ップタイマーの時間を設定する．

## 高速ダウンリンクデータ一覧
データ内容 | データ型 | データ量
マイコン経過時間 | uint32 | 4Bytes
高度 | float | 4Bytes
上昇率 | float | 4Bytes
外気温度 | float | 4Bytes
チューブ内温度 | float | 4Bytes
充填温度 | float | 4Bytes
ロール角 | float | 4Bytes
ピッチ角 | float | 4Bytes
ヨー角 | float | 4Bytes
X軸運動加速度 | float | 4Bytes
Y軸運動加速度 | float | 4Bytes
Z軸運動加速度 | float | 4Bytes

## 汎用ダウンリンクデータ一覧
パケット名 | データ内容 | データ型 | データ量 | 送信頻度（通常） | 送信頻度（低速）
| MCU経過時間 (ms) | uint32 | 4Bytes | 全パケットに付加 | 全パケットに付加
バルブ制御情報 | バルブ動作モード | bool | 1Byte | 5Hz | 0.5Hz
| 回転角 (deg) | float | 4Bytes
| 設定角 (deg) | float | 4Bytes
| 回転速度 (dps) | float | 4Bytes
| MCU温度 (degC) | float | 4Bytes
| モータ温度 (degC) | float | 4Bytes
| 電流 (A) | float | 4Bytes
| 電圧 (V) | float | 4Bytes
電源系情報 | 内部電圧 (V) | float | 4Bytes | 5Hz | 0.5Hz
| 変圧前電圧 (V) | float | 4Bytes
| バス電圧 (V) | float | 4Bytes
GNSS情報 | 特定状態 (no / fixed) | bool | 1Byte | 9Hz | 0.9Hz
| 特定種別 (no / 3D / 自律航法) | uint8 | 1Byte
| 衛星数 (個) | uint8 | 1Byte
| 緯度 (deg) | float | 4Bytes
| 経度 (deg) | float | 4Bytes
| 高度 (m) | float | 4Bytes
| 速度 (m/s) | float | 4Bytes
分離制御系情報 | フライトモード | uint8 | 1Byte | 9Hz | 0.9Hz
| カメラ状態 (off / on) | bool | 1Byte
| 分離状態 (off / on) | bool | 1Byte
| ロギング状態 (off / on) | bool | 1Byte
| 飛翔時間 (ms) | uint16 | 2Bytes
| メモリ使用率 (percent) | uint8 | 1Byte
センサ情報 | 参照気圧 (kPa) | float | 4Bytes | 9Hz | 0.9Hz
| キャリブレーション状態 (no / calibrated) | bool | 1Byte
| メモリ使用量 (percent) | uint8 | 1Byte
性能情報 | 対象MCU経過時間 (ms) | uint32 | 4Bytes | 9Hz | 0.9Hz
| 対象MCUタスク実行頻度 (Hz) | float | 4Bytes

## 計測データ一覧
データ | センサ | 計測範囲 | 分解能 | サンプリングレート
X軸加速度 (m/s2) | BNO055 | +/- 156.8 m/s2 | 0.10 m/s2 | 100 Hz
Y軸加速度 (m/s2) | BNO055 | +/- 156.8 m/s2 | 0.10 m/s2 | 100 Hz
Z軸加速度 (m/s2) | BNO055 | +/- 156.8 m/s2 | 0.10 m/s2 | 100 Hz
X軸角速度 (dps) | BNO055 | 2000 dps | 0.06 dps | 100 Hz
Y軸角速度 (dps) | BNO055 | 2000 dps | 0.06 dps | 100 Hz
Z軸角速度 (dps) | BNO055 | 2000 dps | 0.06 dps | 100 Hz
X軸地磁気 (uT) | BNO055 | +/- 1300 uT | 0.3 uT | 20 Hz
Y軸地磁気 (uT) | BNO055 | +/- 1300 uT | 0.3 uT | 20 Hz
Z軸地磁気 (uT) | BNO055 | +/- 2500 uT | 0.3 uT | 20 Hz
気圧 (kPa) | BME280 | 30/110kPa | 0.18 Pa | 100 Hz
気温 (degC) | BME280 | 0/65degC | 0.01 degC | 20 Hz
外気温 (degC) | NTCサーミスタ | -40/125degC | 0.04 degC | 20 Hz

## 算出データ一覧
データ | 算出レート
クオータニオン | 100Hz
姿勢角 (deg) | 100Hz
重力加速度 (m/s2) | 100Hz
運動加速度 (m/s2) | 100Hz
高度 (m) | 50Hz
上昇率 (m/s) | 50Hz
上昇指数 | 50Hz

## 温度計測
センサ | データ型 | データ量
BME280 | float | 4Bytes
MAX31855 | float | 4Bytes

## サーボモーターから取得するデータ
データ内容 | データ型 | データ量
現在位置 | int16 | 2Bytes
目標位置 | int16 | 2Bytes
現在速度 | uint16 | 2Bytes
現在の電流値 | uint16 | 2Bytes
現在のMCU温度 | int16 | 2Bytes
現在のモーター温度 | int16 | 2Bytes
現在の入力電圧値 | uint16 | 2Bytes

## フライトモード一覧
モード | 遷移条件 | 動作
SLEEP | 電源投入 | 汎用ダウンリンクを低速モードにしてコマンドを受け付ける
STANDBY | FLIGHT_MODE_ONコマンド受信 バルブ開信号（コマンド受信失敗時） | 計測，ログ保存及び，カメラ録画開始 汎用ダウンリンクを通常モードに変更
THRUST | 離床検知 | 飛翔時間タイマー開始
CLIMB | 想定モータ作動時間経過 | 頂点検知許可
| 分離保護時間経過 | 分離保護解除 分離信号送信許可
DESCENT | 頂点検知（フライトピン開放） | PARACHUTEモードへ即座に遷移
PARACHUTE | DESCENTから遷移 強制分離時間経過 | 分離信号送信
| 弾道落下時想定着地時間経過 | カメラ録画終了
LAND | 減速落下時想定着地時間経過
SHUTDOWN | シャットダウン時間経過 | 計測及び，ログ保存終了
PROTECTION | マイコン起動時にフライトピン開放 | フライトモードを進めない（着地後の再起動によるログ上書き防止）

## タイマー一覧
タイマー
想定モータ作動時間 | THRUSTモードを終了する
分離保護時間 | 分離保護を解除する
強制分離時間 | 検知状況に関わらずに分離信号を送信する
弾道落下想定着地時間 | 一部のデータを保護する
減速落下想定着地時間 | LANDモードに遷移する
シャットダウン時間 | 計測を終了する